## Tabelle1
Position | Menge | Reference(s) | Wert/Typ | Beschreibung | Hersteller | Hersteller-Nr. | Lieferant | Lieferant-Nr. | Stückpreis | Gesamtpreis
1 | 1 | BT1 | 2x CR2032 | Coin Cell Battery Holders 2X20MM SMT COIN HOLDER | Keystone Electronics | 1062 | Mouser | 534-1062 | 3.02 | 3.02
2 | 2 | C1, C13 | 10µF | 10µF-20%-0603-X5R-10V | Kemet | C0603C106M8PACTU | Mouser | 80-C0603C106M8PACTU | 0.43 | 0.86
3 | 3 | C2, C3, C5 | 100nF | 100nF-20%-0402-X7R-25V | Kemet | C0402C104M3RACTU | Mouser | 80-C0402C104M3R | 0.26 | 0.78
4 | 4 | C4, C6, C8, C11 | 10nF | 10nF-10%-0402-X7R-50V | Kemet | C0402C103K5REC7411 | Mouser | 80-C0402C103K5RECLR | 0.1 | 0.4
5 | 4 | C7, C9, C10, C12 | 1µF | 1µF-10%-0603-X7R-25V | Kemet | C0603C105K3RACTU | Mouser | 80-C0603C105K3R | 0.26 | 1.04
6 | 1 | D1 | Green | LED Green 0402 | Kingbright | APHHS1005ZGC | Mouser | 604-APHHS1005ZGC | 0.66 | 0.66
7 | 1 | J1 | EMI-Shield | EMI Gaskets, Sheets, Absorbers & Shielding WE-SHC SMD Frame 21x21mm | Würth Elektronik | 36103205 | Mouser | 710-36103205 | 2.9 | 2.9
8 | 1 | R1 | 8k2 | 8k2-1%-0402-62.5mW-100ppm | Yageo | AC0402FR-138K2L | Mouser | 603-AC0402FR-138K2L | 0.09 | 0.09
9 | 2 | R2, R4 | 1k 0,05% | 1k-0.05%-0402-62.5mW-5ppm | Susumu | RG1005V-102-W-T1 | Mouser | 754-RG1005V-102-WT1 | 3.12 | 6.24
10 | 1 | R3 | 1M 0,1% | 1M-0.1%-0402-100mW-25ppm | Vishay | MCS0402MD1004BE000 | Mouser | 594-MCS0402MD1004BE0 | 0.66 | 0.66
11 | 1 | R5 | 100k 0,05% | 100k-0.05%-0402-62.5mW-10ppm | Vishay | TNPU0402100KAYEP00 | Mouser | 71-TNPU0402100KAYEP0 | 1.56 | 1.56
12 | 1 | SW1 | 600DP3S2M4R | Schiebeschalter DPDT Durchkontaktierung | E-Switch | 600DP3S2M4R | Digikey | 600DP3S2M4R-ND | 2.29 | 2.29
13 | 1 | U1 | BU4947F | Supervisory Circuits IC CMOS VOLT DETECT | ROHM Semiconductor | BU4947F-TR | Mouser | 755-BU4947F-TR | 0.54 | 0.54
14 | 2 | U2, U3 | LMP7721 | Präzisionsverstärker 3 FEMTOAMPERE INPUT BIAS CURR PREC AMP | Texas Instruments | LMP7721MA/NOPB | Mouser | 926-LMP7721MA/NOPB | 6.12 | 12.24
15 | 1 | U4 | REF200AU | Strom- und Leistungswächter und -regler Dual Current Source Current Sink | Texas Instruments | REF200AU | Mouser | 595-REF200AU | 11.01 | 11.01
16 | 1 | U5 | TPS71745 | LDO Voltage Regulators AC SGL Out LDO 150mA Fixed High PSRR | Texas Instruments | TPS71745QDCKRQ1 | Mouser | 595-TPS71745QDCKRQ1 | 1.44 | 1.44
17 | 1 | U6 | TPS71715 | LDO Spannungs-Regulator LN High-BW PSRR 150mA | Texas Instruments | TPS71715DCKT | Mouser | 595-TPS71715DCKT | 1.46 | 1.46
47.19